## Sheet1
Modernizacija postojećeg dizala na Klinici za nuklearnu medicinu i onkologiju
Izvesti prema HRN EN 81_20150:2016
Red. br. | STAVKA | JED. MJERE | KOL. | JEDINIČNA CIJENA (€): | UKUPNA CIJENA (€):
1. | GRUPA UPRAVLJANJA temeljena na CAN BUS tehnologiji - 1 kompl | komplet | 1
1.1. | Upravljanje sabirno u glavnu stanicu, SlMPLEX rad, smještena u strojarnici u zaštitnom limenom ormaru s pripadajućim ožičenjem, instalacijom i priborom (strojarnice, Voznog okna, kabine, viseći kablovi) za 2 stanice, prilagođena građevini, s karakteristikama: . frekvencijska regulacija min. 11 kW . napredno mikroprocesorsko simplex upravljanje . upravljanje automatskim vratima kabine
1.2. | Instalacija u strojarnici: Razvodni ormar s grebenastom sklopkom, prekidačem rasvjete kabine i upravljanja, te izmjeničnim prekidačima rasvjete Voznog okna, oklopljeni motorni kablovi do stroja
1.3. | Signalizacija i upravljanje: U kabini nova upravljačka kutija, inox brušeni, panik rasvjeta, gravure na maski panike, tipkalo ALARM s dva kontakta (jedan je za zvučni signal, a drugi za aktivaciju 2N govorne veze) Tipkala četvrtasta crvena potvrda, tipkalo otvori vrata, ventilator, prekidač stop MK42 crveni, pokazivač položaja kabine M8 matrični crveni Sva tipkala s Braille oznakama za slijepe i slabovidne osobe Vanjski poziv inox brušeni, matrični pokazivač položaja kabine M5 crveni, jedno četvrtasta tipkalo s crvenom potvrdom zadavanja poziva. - 2 komada Sva tipkala s Braille oznakama za slijepe i slabovidne osobe.
1.4. | Instalacija u voznom oknu: Priključna kutija u jami (STOP, izmjenična rasvjeta, utičnica) Kutija servisne vožnje u jami s instalacijom Krajnji prekidač s priborom za montažu na kabinu i dvije krivulje za vodilicu s priborom za montažu Viseći kabel 24x0,75 mm2 s konektorima Kopiranje
1.5. | lnstalacija kabine: Priključna kutija na krovu kabine s kutijom servisne vožnje
2. | VRATA KABINE I VOZNOG OKNA
2.1. | Kabinska vrata 2-dijelna teleskopska lijeva automatska vrata, RAL7032 Dimenzije 1100 x 2000 mm ojačani aluminijski prag AR90 | kom | 1
2.2. | Kabinska vrata 2-dijelna teleskopska desna automatska vrata, RAL7032 Dimenzije 1100 x 2000 mm ojačani aluminijski prag AR90 | kom | 1
2.3. | Vrata voznog okna 2-dijelna teleskopska lijeva automatska vrata, ML7032 Dimenzije 1100 x 2000 mm ojačani aluminijski prag AR90 | kom | 1
2.4. | Vrata voznog okna 2 dijelna teleskopska desna automatska vrata, RAL7032 Dimenzije 1100 x 2000 mm ojačani aluminijski prag AR90 | kom | 1
2.5. | Komplet materijala za ugradnju kabinskih vrata - uključene blende, inox brušeni U cijenu uključene inox lajsne za uređenje portal nakon ugradnje vrata. | komplet | 1
3. | OSTALO
3.1. | Svjetlosna zavjesa WECO prema normi EN81-20/50 komplet s nosačima | komplet | 2
3.2. | Ograda na krovu kabine | kom | 1
3.3. | Uređenje voznog okna komplet čišćenje i bojanje | komplet | 1
3.4. | Izdavanje potrebne tehničke dokumentacije o ispravnosti dizala nakon modernizacije | komplet | 1
UKUPNO (bez PDV-a):
PDV:
SVEUKUPNO (sa PDV-om):